## Sheet1
Part# | Vout | Initial Accuracy (%) | Ref Out TC (ppm/C) | 0.1-10 Hz Noise (µV p-p) | Ref Output Current (mA) | Supply Voltage Range (V) | Temp Range(s) | Supply Current mA (max) | Reference Type | Package | Price* (1000-4999)
ADR130 | +0.5/+1 Pin Programmable | 0.35 | 5 | 3 | 4 | 2V to 18V | -40 to +125 | 0.15 | Series | TSOT | 0.92
AD584 | +2.5/+5/+7.5/+10 Prog | 0.05 | 5 | 50 | 10 | +4.5 to +30 | -55 to +125, 0 to +70 | 1 | Series-Multi/Select Out | DIP, TO-92 | 3.05
ADR510 | 1 | 0.35 | 70 | 4 | n/a | n/a, shunt ref | -40 to +85 | n/a | Shunt | SOT23 | 0.6
AD1580 | 1.2 | 0.08 | 50 | 5 | n/a | n/a, shunt ref | -40 to +85 | n/a | Shunt | SC70, SOT23 | 0.61
ADR512 | 1.2 | 0.3 | 60 | 4 | n/a | n/a shunt ref | -40 to +85 | n/a | Shunt | SOT23 | 0.6
ADR280 | 1.2 | 0.4 | 5 | 2.2 | 100 | +2.4 to +5.5 | -40 to +85 | 0.016 | Series | SC70, SOT23 | 0.76
AD589 | 1.2 | 1.2 | 10 | 5 | n/a | n/a, Shunt Type Reference | -55 to +125, 0 to +70 | 0.05 | Shunt | Metal Can, SOIC | 1.33
ADR1581 | 1.25 | 0.12 | 50 | 4.5 | n/a | n/a, shunt ref | -40 to +85 | n/a | Shunt | SOT23 | 0.61
ADR127 | 1.25 | 0.12 | 3 | 5 | 5 | +2.7 to +18 | -40 to +125 | 0.125 | Series | TSOT | 0.92
ADR827 | 1.25 | 0.4 | 15 | 8 | 5 | +2.7V to +15V | -40 to +125 | 0.4 | Series | MSOP | 1.11
ADR1500 | 1.2875 | 0.2 | 170 | 5 | n/a | n/a, shunt reference | -40 to +85 | n/a | Shunt | SC70 | 1.03
ADR318 | 1.8 | 0.27 | 5 | 5 | 5 | +2.4 to +15 | 0 to +70 | 0.12 | Series-Low Dropout | SOT23 | 0.82
AD588 | 10 | 0.01 | 1.5 | 6 | 10 | Vdd-Vss = (Vout+2) to +36 | -25 to +85, 0 to +70 | 10 | Series-Multi/Select Out | DIP | 15.21
AD688 | 10 | 0.02 | 1.5 | 6 | 10 | Vdd-Vss = (Vout+2) to 36 | -40 to +85, -55 to +125 | 12 | Series-Multi/Select Out | DIP, SOIC | 9.19
AD581 | 10 | 0.05 | 5 | 40 | 10 | +12 to +30 | -55 to +125, 0 to +70 | 1 | Series | TO-52 | 4.14
AD587 | 10 | 0.05 | 5 | 4 | 10 | +13.5 to +36 | -55 to +125, 0 to +70 | 4 | Series | DIP, SOIC | 2.55
ADR01 | 10 | 0.05 | 3 | 20 | 10 | +12 to +40 | -40 to +125, 0 to +70 | 1 | Series | SC70, SOIC, TSOT | 1
REF01 | 10 | 0.3 | 3 | 30 | 10 | +12 to +40 | -40 to +85, -55 to +125 | 1.4 | Series | DIP, SOIC, TO-99 | 1.21
ADR440 | 2.048 | 0.05 | 1 | 1 | 10 | +3 to +18 | -40 to +125 | 3.75 | Series-Low Dropout | DIP, MSOP, SOIC | 2.53
ADR420 | 2.048 | 0.05 | 1 | 1.75 | 10 | +4.0 to +18 | -40 to +125 | 0.5 | Series | MSOP, SOIC | 2.82
ADR430 | 2.048 | 0.05 | 1 | 3.5 | 30 | +4.1 to +18 | -40 to +125 | 0.8 | Series | MSOP, SOIC | 2.96
ADR5040 | 2.048 | 0.1 | 10 | - | n/a | n/a, is shunt ref | -40 to +125 | n/a | Shunt | SC70, SOT23 | 0.3
REF191 | 2.048 | 0.1 | 2 | 20 | 30 | +2.3 to +15 | -40 to +85 | 0.045 | Series-Low Dropout | DIP, SOIC | 1.38
ADR360 | 2.048 | 0.15 | 9 | 6.8 | 5 | +2.35 to +15 | -40 to +125 | 0.19 | Series-Low Dropout | TSOT | 0.78
ADR390 | 2.048 | 0.19 | 9 | 5 | 5 | +2.5 to +15 | -40 to +125 | 0.12 | Series-Low Dropout | TSOT | 0.78
ADR370 | 2.048 | 0.2 | 30 | 70 | 5 | +2.3 to +15 | -40 to +125 | 0.072 | Series-Low Dropout | SOT23 | 0.75
ADR520 | 2.048 | 0.2 | 40 | 14 | n/a | n/a, shunt reference | -40 to +85 | 0.05 | Shunt | SC70, SOT23 | 0.48
ADR380 | 2.048 | 0.24 | 5 | 5 | 5 | +2.4 to +18 | -40 to +85 | 0.12 | Series-Low Dropout | SOT23 | 0.76
REF43 | 2.5 | 0.02 | 25 | 4 | 20 | +4.5 to +40 | -40 to +85 | 0.45 | Series | DIP, SOIC | 3.69
AD780 | 2.5 | 0.04 | 3 | 4 | 10 | +4 to +36 | -40 to +85 | 1 | Series-Multi/Select Out | DIP, SOIC | 3.65
ADR441 | 2.5 | 0.04 | 1 | 1.2 | 10 | +3 to +18 | -40 to +125 | 3.75 | Series-Low Dropout | DIP, MSOP, SOIC | 2.53
ADR431 | 2.5 | 0.04 | 1 | 3.5 | 30 | +4.5 to +18 | -40 to +125 | 0.8 | Series | MSOP, SOIC | 2.96
ADR421 | 2.5 | 0.04 | 1 | 1.75 | 10 | +4.5 to +18 | -40 to +125 | 0.5 | Series | MSOP, SOIC | 2.82
AD1582 | 2.5 | 0.08 | 50 | 70 | 5 | +2.7 to +12 | -40 to +125 | 0.07 | Series-Low Dropout | SOT23 | 0.61
ADR291 | 2.5 | 0.08 | 3 | 8 | 5 | +3 to +15 | -40 to +125 | 0.012 | Series-Low Dropout | SOIC, TSSOP | 1.78
REF192 | 2.5 | 0.08 | 2 | 25 | 30 | +2.6 to +15 | -40 to +85 | 0.045 | Series-Low Dropout | DIP, SOIC, TSSOP | 1.38
ADR5041 | 2.5 | 0.1 | 10 | - | n/a | n/a, shunt ref | -40 to +125 | n/a | Shunt | SC70, SOT23 | 0.3
ADR03 | 2.5 | 0.1 | 3 | 10 | 10 | +4.5 to +40 | -40 to +125 | 1 | Series | SC70, SOIC, TSOT | 1.03
ADR121 | 2.5 | 0.12 | 3 | 10 | 5 | +2.8 to +18 | -40 to +125 | 0.125 | Series-Low Dropout | TSOT | 0.92
ADR361 | 2.5 | 0.12 | 9 | 8.25 | 5 | +2.8 to +15 | -40 to +125 | 0.19 | Series-Low Dropout | TSOT | 0.78
ADR391 | 2.5 | 0.16 | 9 | 5 | 5 | +2.8 to +18 | -40 to +125 | 0.12 | Series-Low Dropout | TSOT | 0.78
ADR821 | 2.5 | 0.2 | 15 | 16 | 5 | +2.8V to +15V | -40 to +125 | 0.4 | Series | MSOP | 1.11
AD680 | 2.5 | 0.2 | 20 | 8 | 10 | +4.5 to +36 | -40 to +85, 0 to +70 | 0.25 | Series | DIP, SOIC, TO-92 | 1.76
ADR525 | 2.5 | 0.2 | 40 | 18 | n/a | n/a, shunt reference | -40 to +85 | 0.05 | Shunt | SC70, SOT23 | 0.48
REF03 | 2.5 | 0.2 | 10 | 6 | 20 | +4.5 to +33 | -40 to +85 | 1.4 | Series | DIP, SOIC | 1.21
ADR381 | 2.5 | 0.24 | 3 | 5 | 5 | +2.8 to +18 | -40 to +85 | 0.12 | Series-Low Dropout | SOT23 | 0.76
AD580 | 2.5 | 0.4 | 10 | 8 | 10 | +4.5 to +30 | -55 to +125, 0 to +70 | 1.5 | Series | TO-52 | 2.67
ADR443 | 3 | 0.04 | 1 | 1.4 | 10 | +3.5 to +18 | -40 to +125 | 3.75 | Series-Low Dropout | MSOP, SOIC | 2.53
ADR423 | 3 | 0.04 | 1 | 1 | 10 | +5.0 to +18 | -40 to +125 | 0.5 | Series | MSOP, SOIC | 2.82
ADR433 | 3 | 0.05 | 1 | 3.75 | 30 | +5.0 to +18 | -40 to +125 | 0.8 | Series | MSOP, SOIC | 2.96
ADR5043 | 3 | 0.1 | 10 | - | n/a | n/a, shunt REF | -40 to +125 | n/a | Shunt | SC70, SOT23 | 0.3
ADR363 | 3 | 0.1 | 9 | 8.7 | 5 | +3.3 to +15 | -40 to +125 | 0.19 | Series-Low Dropout | TSOT | 0.78
ADR06 | 3 | 0.1 | 3 | 10 | 10 | +5 to +40 | -40 to +125 | 0.65 | Series | SC70, SOIC, TSOT | 1.03
AD1583 | 3 | 0.1 | 50 | 85 | 5 | +3.2 to +12 | -40 to +125 | 0.07 | Series-Low Dropout | SOT23 | 0.61
ADR530 | 3 | 0.2 | 40 | 22 | n/a | n/a, shunt ref | -40 to +85 | 0.05 | Shunt | SC70, SOT23 | 0.48
REF193 | 3 | 0.33 | 10 | 30 | 30 | +3.2 to +15 | -40 to +85 | 0.045 | Series-Low Dropout | SOIC | 1.38
ADR366 | 3.3 | 0.125 | 9 | 9.3 | 5 | +3.6 to +15 | -40 to +125 | 0.19 | Series-Low Dropout | TSOT | 0.78
REF196 | 3.3 | 0.3 | 10 | 33 | 30 | +3.4 to +15 | -40 to +85 | 0.045 | Series-Low Dropout | SOIC, TSSOP | 1.38
ADR444 | 4.096 | 0.04 | 1 | 1.8 | 10 | +4.6 to +18 | -40 to +125 | 3.75 | Series-Low Dropout | MSOP, SOIC | 2.53
ADR434 | 4.096 | 0.04 | 1 | 6.25 | 30 | +6.1 to +18 | -40 to +125 | 0.8 | Series | MSOP, SOIC | 2.96
REF198 | 4.096 | 0.05 | 2 | 40 | 30 | +3.4 to +15 | -40 to +85 | 0.045 | Series-Low Dropout | DIP, SOIC, TSSOP | 1.38
ADR292 | 4.096 | 0.07 | 3 | 12 | 5 | +4.5 to +18 | -40 to +125 | 0.012 | Series | SOIC, TSSOP | 1.78
ADR5044 | 4.096 | 0.1 | 10 | - | n/a | n/a, shunt REF | -40 to +125 | n/a | Shunt | SC70, SOT23 | 0.3
ADR364 | 4.096 | 0.1 | 9 | 11 | 5 | +4.4 to +15 | -40 to +125 | 0.19 | Series-Low Dropout | TSOT | 0.78
AD1584 | 4.096 | 0.1 | 50 | 110 | 5 | +4.3 to +12 | -40 to +125 | 0.07 | Series-Low Dropout | SOT23 | 0.61
ADR392 | 4.096 | 0.12 | 9 | 7 | 5 | +4.3 to +15 | -40 to +125 | 0.12 | Series-Low Dropout | TSOT | 0.78
ADR540 | 4.096 | 0.2 | 40 | 30 | n/a | n/a, shunt ref | -40 to +85 | 0.05 | Shunt | SC70, SOT23 | 0.48
ADR439 | 4.5 | 0.04 | 1 | 7.5 | 30 | +6.5 to +18 | -40 to +125 | 0.8 | Series | MSOP, SOIC | 2.96
REF194 | 4.5 | 0.044 | 2 | 45 | 30 | +4.6 to +15 | -40 to +85 | 0.045 | Series-Low Dropout | DIP, SOIC | 1.38
ADR445 | 5 | 0.04 | 1 | 2.25 | 10 | +5.5 to +18 | -40 to +125 | 3.75 | Series-Low Dropout | MSOP, SOIC | 2.53
ADR435 | 5 | 0.04 | 1 | 8 | 30 | +7.0 to +18 | -40 to +125 | 0.8 | Series | MSOP, SOIC | 2.96
ADR425 | 5 | 0.04 | 1 | 3.4 | 10 | +7.0 to +18 | -40 to +125 | 0.5 | Series | MSOP, SOIC | 2.82
AD586 | 5 | 0.04 | 2 | 4 | 10 | +10.8 to +36 | -55 to +125, 0 to +70 | 3 | Series | DIP, SOIC | 2.78
ADR02 | 5 | 0.06 | 3 | 10 | 10 | +7.0 to +40 | -40 to +125, 0 to +70 | 1 | Series | SC70, SOIC, SOT23, TSOT | 1.03
ADR293 | 5 | 0.06 | 3 | 15 | 5 | +6.0 to +15 | -40 to +125 | 0.015 | Series | SOIC, TSSOP | 1.78
ADR365 | 5 | 0.08 | 9 | 12.8 | 5 | +5.3 to +15 | -40 to +125 | 0.19 | Series-Low Dropout | TSOT | 0.78
ADR5045 | 5 | 0.1 | n/a | - | n/a | n/a, Shunt REF | -40 to +125 | n/a | Shunt | SC70, SOT23 | 0.3
AD1585 | 5 | 0.1 | 50 | 140 | 5 | +5.2 to +12 | -40 to +125 | 0.07 | Series-Low Dropout | SOT23 | 0.61
ADR395 | 5 | 0.1 | 9 | 8 | 5 | +5.3 to +15 | -40 to +125 | 0.12 | Series-Low Dropout | TSOT | 0.78
ADR125 | 5 | 0.12 | 3 | 20 | 5 | +5.3 to +18 | -40 to +125 | 0.125 | Series-Low Dropout | TSOT | 0.92
REF02 | 5 | 0.15 | 3 | 10 | 10 | +7.0 to +40 | -40 to +85, -55 to +125, 0 to +70 | 1.4 | Series | DIP, SOIC, TO-99 | 1.21
REF195 | 5 | 0.2 | 2 | 50 | 30 | +5.1 to +15 | -40 to +85 | 0.045 | Series-Low Dropout | DIP, SOIC, TSSOP | 1.25
10
ADR550 | 5 | 0.2 | 40 | 38 | n/a | n/a, shunt reference | -40 to +85 | 0.05 | Shunt | SC70, SOT23 | 0.48